## 雪止め金具設置個数
屋根面の雪止め金具設置個数と間隔の簡易計算
この計算で、屋根面の雪止め金具設置個数と間隔を計算することができます。各項目に値を入力すると、結果が表示されます。 イラストを参考に、値を入力してください。
この計算式は、次の書籍に記載されている計算式に基づき作成しております。 ●高倉政寛、伊東敏幸、苫米地司：勾配屋根に取り付けられる雪止め 金具の評価について、日本建築学会技術報告集，第17号P67-70， 2003.6
①屋根勾配を入力してください
| 0<  < 1 |  |  |  | 5/10勾配 （5寸勾配）の屋根なら0.5を、 3/10勾配なら0.3を入力してください。
②動摩擦係数kを入力してください
| 0< k < 1 |  |  |  | 鉄板などつるつるの表面仕上げは0.1以下、 粗面では0.2～0.3としてください
③棟から軒先までの水平長さA+B（m）を入力してください
| A+B |  |  |  | 任 意
④桁行長D（m）を入力してください
| D |  |  |  | 任 意
⑤設計用屋根上の積雪深（m）を入力してください
地方公共団体が定めている設計用屋根上積雪深さを使用すること
⑥雪止め金具１個当たりの設置強度（KN）を入力してください
任 意 公庫工事標準仕様書では、60kg＝0.6KN 強度はメーカー推奨値を参照
⑦桁行方向の金具設置間隔E（m）を入力してください
| E |  |  |  | 軒先部分は巻きだれ防止のため、0.5m以下とすること
⑧積雪密度（KN/m3）を入力してください
北海道は3
| 雪止め金具の最低必要個数 |  |  |  |  | 個/m2
片流れ屋根での金具購入と取り付けの目安（参考）
[5 empty] | 購入個数 | 個
[5 empty] | 一列当たり必要個数 | 個
[5 empty] | 取り付け列数 | 列
[5 empty] | 列数距離（F） | m
注１）切妻屋根では、この個数の倍の数量が必要です。
注２）複雑な屋根形状での、金具配置の仕方は、別途検討を必要とします。
| θ | 屋根勾配（寸勾配→deg換算） | 0 | deg
| θ | 屋根勾配（deg→ラジアン換算） | 0
| g | 重力加速度 | 9.8 | m/s~2
|  | 屋根長換算勾配による立ち上がり高さ | 0 | m
| A+B | 棟から軒先までの水平長さ | 0 | m
| C | 屋根長 | 0 | m
|  | 桁行長 | 0 | m
|  | 屋根面積 | 0 | m2